## 発電コスト試算
発電コスト計算表
| 電源種類 （入力） |  |  |  | 原子力
| 環境条件 (入力） | [5 empty] | 稼動年数計算
|  | 基準年度 |  |  | 2010 |  |  |  |  | 残存簿価 |  |  |  | 資本費 | [7 empty] | 運転維持費 | [7 empty] | 燃料費 |  |  | CO2対策費 |  |  | 排熱利用価値 |  |  |  | 送電端電力量
|  | 為替レート |  |  | 85.74 | （円/ドル）
|  | 割引率（金利） |  |  | 3 | （%） | 年度 | 稼動 年数 | 割引 係数 | 減価償却費算定基準 |  | 償却資産評価額 | 課税標準額 | 減価償却費 |  | 固定資産税 |  | 廃炉処理費用 |  | 水利権利用料 |  | 人件費 |  | 修繕費 |  | 諸費 |  | 業務分担費 （一般管理費） |  | 燃料費単価 | 燃料費 |  | CO2価格 | CO2対策費 |  | 燃料費 |  | CO2対策費
| 発電コスト算定根拠 （入力） | [8 empty] | （円） |  | （円） | [17 empty] | 核燃料サイクル費用が計上されています
[11 empty] | 減価 償却率 |  |  |  | 現在価値 |  | 現在価値 |  | 現在価値 |  | 現在 価値 |  | 現在価値 |  | 現在価値 |  | 現在価値 |  | 現在価値 |  |  | 現在価値 |  |  | 現在価値 |  | 現在価値 |  | 現在価値 |  | 割引電力量
|  | 出力 |  |  | 120 | （万kW）
|  | 設備利用率 |  |  | 70 | （%） | [23 empty] | （円/kg または 円/l） |  |  | （円/kg-CO2)
|  | 稼動年数 |  |  | 40 | （年） | 2010 | 1 | 0.97087 | 439400000000 | 0.156 | 439400000000 | 439400000000 | 68546400000 | 66549902912.6214 | 6151600000 | 5972427184.466 | 0 | 0 | 0 | 0 | 2370000000 | 2300970873.7864 | 9666800000 | 9385242718.4466 | 8348600000 | 8105436893.2039 | 2731643600 | 2652081165.0485 | 0 | 0 | 0 | 0 | 0 | 0 | 0 | 0 | 0 | 0 | 7064064000 | 6858314563.1068
[7 empty] | 2011 | 2 | 0.9426 | 370853600000 | 0.156 | 380504723684.413 | 380504723000 | 57853161600 | 54532153454.614 | 5327066100 | 5021270713.5451 | 0 | 0 | 0 | 0 | 2370000000 | 2233952304.647 | 9666800000 | 9111886134.4142 | 8348600000 | 7869356206.9941 | 2731643600 | 2574836082.5714 | 0 | 0 | 0 | 0 | 0 | 0 | 0 | 0 | 0 | 0 | 7064064000 | 6658557828.259
|  | 資本費諸元 |  |  |  |  | 2012 | 3 | 0.91514 | 313000438400 | 0.156 | 329503515580.681 | 329503515000 | 48828068390.4 | 44684599529.8002 | 4613049200 | 4221593499.5658 | 0 | 0 | 0 | 0 | 2370000000 | 2168885732.667 | 9666800000 | 8846491392.6351 | 8348600000 | 7640151657.2758 | 2731643600 | 2499840856.8654 | 0 | 0 | 0 | 0 | 0 | 0 | 0 | 0 | 0 | 0 | 7064064000 | 6464619250.7369
[7 empty] | 2013 | 4 | 0.88849 | 264172370009.6 | 0.156 | 285338288914.587 | 285338288000 | 41210889721.4976 | 36615341750.6324 | 3994736000 | 3549271195.8425 | 0 | 0 | 0 | 0 | 2370000000 | 2105714303.5602 | 9666800000 | 8588826594.7914 | 8348600000 | 7417622968.2289 | 2731643600 | 2427029958.1218 | 0 | 0 | 0 | 0 | 0 | 0 | 0 | 0 | 0 | 0 | 7064064000 | 6276329369.6475
|  |  | 建設費単価 |  | 35 | （万円/kW） | 2014 | 5 | 0.86261 | 222961480288.102 | 0.156 | 247092778288.639 | 247092778000 | 34781990924.944 | 30003250910.2269 | 3459298800 | 2984021532.6896 | 0 | 0 | 0 | 0 | 2370000000 | 2044382818.9905 | 9666800000 | 8338666596.8848 | 8348600000 | 7201575697.3096 | 2731643600 | 2356339765.1668 | 0 | 0 | 0 | 0 | 0 | 0 | 0 | 0 | 0 | 0 | 7064064000 | 6093523659.8519
|  |  | 燃料発熱量 |  |  | （MJ/kg または MJ/l） | 2015 | 6 | 0.83748 | 188179489363.158 | 0.156 | 213973530557.88 | 213973530000 | 29356000340.6527 | 24585188124.4966 | 2995629400 | 2508792461.3587 | 0 | 0 | 0 | 0 | 2370000000 | 1984837688.3403 | 9666800000 | 8095792812.5096 | 8348600000 | 6991821065.3492 | 2731643600 | 2287708509.8707 | 0 | 0 | 0 | 0 | 0 | 0 | 0 | 0 | 0 | 0 | 7064064000 | 5916042388.2058
|  |  | 熱効率 |  |  | （%） | 2016 | 7 | 0.81309 | 158823489022.506 | 0.156 | 185293443606.519 | 185293443000 | 24776464287.5109 | 20145532793.2769 | 2594108200 | 2109247356.9262 | 0 | 0 | 0 | 0 | 2370000000 | 1927026881.8837 | 9666800000 | 7859993021.8539 | 8348600000 | 6788175791.6011 | 2731643600 | 2221076223.1754 | 0 | 0 | 0 | 0 | 0 | 0 | 0 | 0 | 0 | 0 | 7064064000 | 5743730473.9862
|  |  | 所内率 |  | 4 | （%） | 2017 | 8 | 0.78941 | 134047024734.995 | 0.156 | 160457511515.776 | 160457511000 | 20911335858.6592 | 16507601628.6657 | 2246405100 | 1773332929.9499 | 0 | 0 | 0 | 0 | 2370000000 | 1870899885.324 | 9666800000 | 7631061186.266 | 8348600000 | 6590461933.5933 | 2731643600 | 2156384682.6946 | 0 | 0 | 0 | 0 | 0 | 0 | 0 | 0 | 0 | 0 | 7064064000 | 5576437353.3846
|  |  | 固定資産税率 |  | 1.4 | （%） | 2018 | 9 | 0.76642 | 113135688876.336 | 0.156 | 138950480387.799 | 138950480000 | 17649167464.7084 | 13526617256.8872 | 1945306700 | 1490915604.4202 | 0 | 0 | 0 | 0 | 2370000000 | 1816407655.6544 | 9666800000 | 7408797268.2194 | 8348600000 | 6398506731.644 | 2731643600 | 2093577361.8394 | 0 | 0 | 0 | 0 | 0 | 0 | 0 | 0 | 0 | 0 | 7064064000 | 5414016847.9462
|  |  | 水利利用料 |  | 0 | （円/年） | 2019 | 10 | 0.74409 | 95486521411.6273 | 0.156 | 120326158729.576 | 120326158000 | 14895897340.2139 | 11083946567.7794 | 1684566200 | 1253475458.6607 | 0 | 0 | 0 | 0 | 2370000000 | 1763502578.3052 | 9666800000 | 7193007056.5237 | 8348600000 | 6212142457.9068 | 2731643600 | 2032599380.4266 | 0 | 0 | 0 | 0 | 0 | 0 | 0 | 0 | 0 | 0 | 7064064000 | 5256327036.841
|  |  | 廃炉処理費用 |  | 680 | （億円） | 2020 | 11 | 0.72242 | 80590624071.4134 | 0.167 | 104198160626.773 | 104198160000 | 13458634219.926 | 9722803714.4348 | 1458774200 | 1053849519.8333 | 0 | 0 | 0 | 0 | 2370000000 | 1712138425.5391 | 9666800000 | 6983501996.6249 | 8348600000 | 6031206269.8124 | 2731643600 | 1973397456.7248 | 0 | 0 | 0 | 0 | 0 | 0 | 0 | 0 | 0 | 0 | 7064064000 | 5103230132.8554
|  |  | 廃炉までの期間 |  | 7 | （年） | 2021 | 12 | 0.70138 | 67131989851.4874 | - | 90231889662.527 | 90231889000 | 13458634219.926 | 9439615256.7328 | 1263246400 | 886015608.6862 | 0 | 0 | 0 | 0 | 2370000000 | 1662270316.0573 | 9666800000 | 6780099025.8494 | 8348600000 | 5855540067.779 | 2731643600 | 1915919860.8979 | 0 | 0 | 0 | 0 | 0 | 0 | 0 | 0 | 0 | 0 | 7064064000 | 4954592361.9955
|  |  | 追加的安全対策費 （原子力） |  | 194 | （億円） | 2022 | 13 | 0.68095 | 53673355631.5614 | - | 78137597277.1103 | 78137597000 | 13458634219.926 | 9164675006.5367 | 1093926300 | 744910579.8388 | 0 | 0 | 0 | 0 | 2370000000 | 1613854675.7838 | 9666800000 | 6582620413.446 | 8348600000 | 5684990357.067 | 2731643600 | 1860116369.8038 | 0 | 0 | 0 | 0 | 0 | 0 | 0 | 0 | 0 | 0 | 7064064000 | 4810283846.5976
[7 empty] | 2023 | 14 | 0.66112 | 40214721411.6353 | - | 67664371555.0541 | 67664371000 | 13458634219.926 | 8897742724.7929 | 947301100 | 626277624.6816 | 0 | 0 | 0 | 0 | 2370000000 | 1566849199.7901 | 9666800000 | 6390893605.2874 | 8348600000 | 5519408113.6573 | 2731643600 | 1805938223.1105 | 0 | 0 | 0 | 0 | 0 | 0 | 0 | 0 | 0 | 0 | 7064064000 | 4670178491.8423
|  |  | バイオマス（石炭混焼）時のバイオマス（木質）部の諸元（化石燃料分諸元は上部に入力） |  |  |  | 2024 | 15 | 0.64186 | 26756087191.7093 | - | 58594931729.2565 | 58594931000 | 13458634219.926 | 8638585169.7018 | 820329000 | 526537969.446 | 0 | 0 | 0 | 0 | 2370000000 | 1521212815.3302 | 9666800000 | 6204751073.0946 | 8348600000 | 5358648654.0362 | 2731643600 | 1753338080.6898 | 0 | 0 | 0 | 0 | 0 | 0 | 0 | 0 | 0 | 0 | 7064064000 | 4534153875.5751
[7 empty] | 2025 | 16 | 0.62317 | 13297452971.7832 | - | 50741120407.2548 | 50741120000 | 13297452971.7832 | 8286533067.8496 | 710375600 | 442682588.3487 | 0 | 0 | 0 | 0 | 2370000000 | 1476905645.9517 | 9666800000 | 6024030168.053 | 8348600000 | 5202571508.773 | 2731643600 | 1702269981.2522 | 0 | 0 | 0 | 0 | 0 | 0 | 0 | 0 | 0 | 0 | 7064064000 | 4402091141.335
|  |  |  | 混焼率（重量比） |  | （%） | 2026 | 17 | 0.60502 | 0 | - | 43940000000 | 43940000000 | 0 | 0 | 615160000 | 372181916.8259 | 0 | 0 | 0 | 0 | 2370000000 | 1433888976.6521 | 9666800000 | 5848572978.6922 | 8348600000 | 5051040299.7796 | 2731643600 | 1652689302.1866 | 0 | 0 | 0 | 0 | 0 | 0 | 0 | 0 | 0 | 0 | 7064064000 | 4273874894.5
|  |  |  | 燃料発熱量 |  | （MJ/kg） | 2027 | 18 | 0.58739 | 0 | - | 38050472368.4413 | 38050472000 | 0 | 0 | 532706600 | 312908984.2816 | 0 | 0 | 0 | 0 | 2370000000 | 1392125220.0506 | 9666800000 | 5678226192.9051 | 8348600000 | 4903922621.1453 | 2731643600 | 1604552720.5695 | 0 | 0 | 0 | 0 | 0 | 0 | 0 | 0 | 0 | 0 | 7064064000 | 4149393101.4563
[7 empty] | 2028 | 19 | 0.57029 | 0 | - | 32950351558.0681 | 32950351000 | 0 | 0 | 461304900 | 263075738.5699 | 0 | 0 | 0 | 0 | 2370000000 | 1351577883.5443 | 9666800000 | 5512840963.9855 | 8348600000 | 4761089923.442 | 2731643600 | 1557818175.3102 | 0 | 0 | 0 | 0 | 0 | 0 | 0 | 0 | 0 | 0 | 7064064000 | 4028536991.7052
|  | 運転維持費諸元 |  |  |  |  | 2029 | 20 | 0.55368 | 0 | - | 28533828891.4587 | 28533828000 | 0 | 0 | 399473500 | 221178791.39 | 0 | 0 | 0 | 0 | 2370000000 | 1312211537.4216 | 9666800000 | 5352272780.5685 | 8348600000 | 4622417401.4 | 2731643600 | 1512444830.3983 | 0 | 0 | 0 | 0 | 0 | 0 | 0 | 0 | 0 | 0 | 7064064000 | 3911200962.8205
[7 empty] | 2030 | 21 | 0.53755 | 0 | - | 24709277828.8639 | 24709277000 | 0 | 0 | 345929800 | 185954313.5054 | 0 | 0 | 0 | 0 | 2370000000 | 1273991783.9045 | 9666800000 | 5196381340.3577 | 8348600000 | 4487783884.8544 | 2731643600 | 1468393039.2216 | 0 | 0 | 0 | 0 | 0 | 0 | 0 | 0 | 0 | 0 | 7064064000 | 3797282488.1753
|  |  | 人件費 |  | 23.7 | （億円/年） | 2031 | 22 | 0.52189 | 0 | - | 21970000000 | 21970000000 | 0 | 0 | 307580000 | 160523695.4215 | 0 | 0 | 0 | 0 | 2370000000 | 1236885227.0917 | 9666800000 | 5045030427.5318 | 8348600000 | 4357071732.8684 | 2731643600 | 1425624309.9239 | 0 | 0 | 0 | 0 | 0 | 0 | 0 | 0 | 0 | 0 | 7064064000 | 3686682027.3546
|  |  | 修繕費 |  | 2.2 | （%）: 建設費における比率 | 2032 | 23 | 0.50669 | 0 | - | 21970000000 | 21970000000 | 0 | 0 | 307580000 | 155848247.982 | 0 | 0 | 0 | 0 | 2370000000 | 1200859443.7784 | 9666800000 | 4898087793.7202 | 8348600000 | 4230166730.9401 | 2731643600 | 1384101271.7708 | 0 | 0 | 0 | 0 | 0 | 0 | 0 | 0 | 0 | 0 | 7064064000 | 3579302939.1793
|  |  | 諸費 |  | 1.9 | （%）: 建設費における比率 | 2033 | 24 | 0.49193 | 0 | - | 21970000000 | 21970000000 | 0 | 0 | 307580000 | 151308978.6233 | 0 | 0 | 0 | 0 | 2370000000 | 1165882955.1246 | 9666800000 | 4755425042.4468 | 8348600000 | 4106957991.204 | 2731643600 | 1343787642.4959 | 0 | 0 | 0 | 0 | 0 | 0 | 0 | 0 | 0 | 0 | 7064064000 | 3475051397.2614
|  |  | 業務分担費（一般管理費） |  | 13.4 | （%）: 直接費における比率 | 2034 | 25 | 0.47761 | 0 | - | 21970000000 | 21970000000 | 0 | 0 | 307580000 | 146901920.9935 | 0 | 0 | 0 | 0 | 2370000000 | 1131925199.1501 | 9666800000 | 4616917516.9386 | 8348600000 | 3987337855.5379 | 2731643600 | 1304648196.598 | 0 | 0 | 0 | 0 | 0 | 0 | 0 | 0 | 0 | 0 | 7064064000 | 3373836308.0208
[7 empty] | 2035 | 26 | 0.46369 | 0 | - | 21970000000 | 21970000000 | 0 | 0 | 307580000 | 142623224.2655 | 0 | 0 | 0 | 0 | 2370000000 | 1098956504.0292 | 9666800000 | 4482444191.2025 | 8348600000 | 3871201801.4931 | 2731643600 | 1266648734.5611 | 0 | 0 | 0 | 0 | 0 | 0 | 0 | 0 | 0 | 0 | 7064064000 | 3275569231.0882
|  | 燃料費諸元 【除、原子力】 |  |  |  |  | 2036 | 27 | 0.45019 | 0 | - | 21970000000 | 21970000000 | 0 | 0 | 307580000 | 138469149.7724 | 0 | 0 | 0 | 0 | 2370000000 | 1066948062.1643 | 9666800000 | 4351887564.2743 | 8348600000 | 3758448350.9642 | 2731643600 | 1229756052.972 | 0 | 0 | 0 | 0 | 0 | 0 | 0 | 0 | 0 | 0 | 7064064000 | 3180164302.0273
[7 empty] | 2037 | 28 | 0.43708 | 0 | - | 21970000000 | 21970000000 | 0 | 0 | 307580000 | 134436067.7402 | 0 | 0 | 0 | 0 | 2370000000 | 1035871905.0139 | 9666800000 | 4225133557.5479 | 8348600000 | 3648978981.5186 | 2731643600 | 1193937915.5068 | 0 | 0 | 0 | 0 | 0 | 0 | 0 | 0 | 0 | 0 | 7064064000 | 3087538157.3081
|  |  | 燃料単価を固定する場合 |  |  |  | 2038 | 29 | 0.42435 | 0 | - | 21970000000 | 21970000000 | 0 | 0 | 307580000 | 130520454.1167 | 0 | 0 | 0 | 0 | 2370000000 | 1005700878.6543 | 9666800000 | 4102071415.095 | 8348600000 | 3542698040.3093 | 2731643600 | 1159163024.7639 | 0 | 0 | 0 | 0 | 0 | 0 | 0 | 0 | 0 | 0 | 7064064000 | 2997609861.4642
[7 empty] | 2039 | 30 | 0.41199 | 0 | - | 21970000000 | 21970000000 | 0 | 0 | 307580000 | 126718887.4919 | 0 | 0 | 0 | 0 | 2370000000 | 976408620.0527 | 9666800000 | 3982593606.8884 | 8348600000 | 3439512660.4945 | 2731643600 | 1125400994.9164 | 0 | 0 | 0 | 0 | 0 | 0 | 0 | 0 | 0 | 0 | 7064064000 | 2910300836.373
|  |  |  | 燃料単価 |  | （円/t または 円/kl） | 2040 | 31 | 0.39999 | 0 | - | 21970000000 | 21970000000 | 0 | 0 | 307580000 | 123028046.1086 | 0 | 0 | 0 | 0 | 2370000000 | 947969534.0317 | 9666800000 | 3866595734.8431 | 8348600000 | 3339332680.0917 | 2731643600 | 1092622325.1615 | 0 | 0 | 0 | 0 | 0 | 0 | 0 | 0 | 0 | 0 | 7064064000 | 2825534792.5951
[7 empty] | 2041 | 32 | 0.38834 | 0 | - | 21970000000 | 21970000000 | 0 | 0 | 307580000 | 119444704.9598 | 0 | 0 | 0 | 0 | 2370000000 | 920358770.9046 | 9666800000 | 3753976441.5952 | 8348600000 | 3242070563.1959 | 2731643600 | 1060798373.9432 | 0 | 0 | 0 | 0 | 0 | 0 | 0 | 0 | 0 | 0 | 7064064000 | 2743237662.7137
|  |  | 燃料単価をシナリオに沿って変動させる場合 |  |  |  | 2042 | 33 | 0.37703 | 0 | - | 21970000000 | 21970000000 | 0 | 0 | 307580000 | 115965732.9707 | 0 | 0 | 0 | 0 | 2370000000 | 893552204.7618 | 9666800000 | 3644637321.9371 | 8348600000 | 3147641323.4911 | 2731643600 | 1029901333.9255 | 0 | 0 | 0 | 0 | 0 | 0 | 0 | 0 | 0 | 0 | 7064064000 | 2663337536.6153
[7 empty] | 2043 | 34 | 0.36604 | 0 | - | 21970000000 | 21970000000 | 0 | 0 | 307580000 | 112588090.2628 | 0 | 0 | 0 | 0 | 2370000000 | 867526412.3901 | 9666800000 | 3538482836.8321 | 8348600000 | 3055962449.9914 | 2731643600 | 999904207.6946 | 0 | 0 | 0 | 0 | 0 | 0 | 0 | 0 | 0 | 0 | 7064064000 | 2585764598.6556
|  |  |  | 初年度燃料単価 |  | （ドル/tまたはドル/bbl） | 2044 | 35 | 0.35538 | 0 | - | 21970000000 | 21970000000 | 0 | 0 | 307580000 | 109308825.4979 | 0 | 0 | 0 | 0 | 2370000000 | 842258652.8059 | 9666800000 | 3435420229.9341 | 8348600000 | 2966953834.9431 | 2731643600 | 970780784.1695 | 0 | 0 | 0 | 0 | 0 | 0 | 0 | 0 | 0 | 0 | 7064064000 | 2510451066.6559
|  |  |  | 価格上昇率（シナリオ） |  |  | 2045 | 36 | 0.34503 | 0 | - | 21970000000 | 21970000000 | 0 | 0 | 307580000 | 106125073.2989 | 0 | 0 | 0 | 0 | 2370000000 | 817726847.3843 | 9666800000 | 3335359446.538 | 8348600000 | 2880537703.8282 | 2731643600 | 942505615.6986 | 0 | 0 | 0 | 0 | 0 | 0 | 0 | 0 | 0 | 0 | 7064064000 | 2437331132.6756
|  |  |  | 燃料諸経費 |  | （円/t または 円/kl） | 2046 | 37 | 0.33498 | 0 | - | 21970000000 | 21970000000 | 0 | 0 | 307580000 | 103034051.7465 | 0 | 0 | 0 | 0 | 2370000000 | 793909560.5673 | 9666800000 | 3238213054.8912 | 8348600000 | 2796638547.4061 | 2731643600 | 915053995.8239 | 0 | 0 | 0 | 0 | 0 | 0 | 0 | 0 | 0 | 0 | 7064064000 | 2366340905.5103
[7 empty] | 2047 | 38 | 0.32523 | 0 | - | 21970000000 | 21970000000 | 0 | 0 | 307580000 | 100033059.9481 | 0 | 0 | 0 | 0 | 2370000000 | 770785981.1333 | 9666800000 | 3143896169.7973 | 8348600000 | 2715183055.734 | 2731643600 | 888401937.6931 | 0 | 0 | 0 | 0 | 0 | 0 | 0 | 0 | 0 | 0 | 7064064000 | 2297418354.8644
|  |  | バイオマス（石炭混焼）について、石炭価格をシナリオに沿って変動させる場合 |  |  |  | 2048 | 39 | 0.31575 | 0 | - | 21970000000 | 21970000000 | 0 | 0 | 307580000 | 97119475.6778 | 0 | 0 | 0 | 0 | 2370000000 | 748335904.0129 | 9666800000 | 3052326378.444 | 8348600000 | 2636100054.1107 | 2731643600 | 862526153.1001 | 0 | 0 | 0 | 0 | 0 | 0 | 0 | 0 | 0 | 0 | 7064064000 | 2230503257.1499
|  |  | ※石炭分の条件は上部に入力 |  |  |  | 2049 | 40 | 0.30656 | 0 | - | 21970000000 | 21970000000 | 0 | 0 | 307580000 | 94290753.0852 | 0 | 0 | 0 | 0 | 2370000000 | 726539712.6339 | 9666800000 | 2963423668.3922 | 8348600000 | 2559320440.8842 | 2731643600 | 837404032.136 | 0 | 0 | 0 | 0 | 0 | 0 | 0 | 0 | 0 | 0 | 7064064000 | 2165537142.864
[7 empty] | 2050 | 41 | 0.29763 | [8 empty] | 0 | 0
|  |  | <バイオマス燃料分> |  |  |  | 2051 | 42 | 0.28896 | [8 empty] | 0 | 0
|  |  |  | 燃料単価（固定値） |  | （円/t） | 2052 | 43 | 0.28054 | [8 empty] | 0 | 0
[7 empty] | 2053 | 44 | 0.27237 | [8 empty] | 0 | 0
[7 empty] | 2054 | 45 | 0.26444 | [8 empty] | 0 | 0
|  | 核燃料サイクルコスト諸元 【原子力】 |  |  |  |  | 2055 | 46 | 0.25674 | [8 empty] | 0 | 0
[7 empty] | 2056 | 47 | 0.24926 | [8 empty] | 68000000000 | 16949596018.4644
|  |  | 処理モデル |  | 現状モデル |  | 2057 | 48 | 0.242
[7 empty] | 2058 | 49 | 0.23495
|  | CO2対策経費諸元 【化石燃料関係電源】 |  |  |  |  | 2059 | 50 | 0.22811
[7 empty] | 2060 | 51 | 0.22146
|  |  | 炭素排出係数 |  |  | （g-C/MJ） | 2061 | 52 | 0.21501
|  |  | ※バイオマス（石炭混焼）時は、石炭の炭素排出係数を入力 |  |  |  | 2062 | 53 | 0.20875
[7 empty] | 2063 | 54 | 0.20267
|  |  | CO2価格見通し |  |  |  | 2064 | 55 | 0.19677
[7 empty] | 2065 | 56 | 0.19104
|  | 排熱利用諸元 |  |  |  |  | 2066 | 57 | 0.18547
[7 empty] | 2067 | 58 | 0.18007
|  |  | 熱回収効率 |  |  | （%） | 2068 | 59 | 0.17483
|  |  | 排熱利用率 |  |  | （%） | 2069 | 60 | 0.16973
|  |  | ボイラ効率 |  |  | （%） | 2070 | 61 | 0.16479
|  |  | ボイラ燃料発熱量 |  |  | （MJ/kg または MJ/l） | 2071 | 62 | 0.15999
|  |  | ボイラ燃料取り扱い費 |  |  | （円/t または 円/kl） | 2072 | 63 | 0.15533
[7 empty] | 2073 | 64 | 0.15081
|  | 事故リスクコスト諸元 【原子力】 |  |  |  |  | 2074 | 65 | 0.14641
[7 empty] | 2075 | 66 | 0.14215
|  |  | 損害想定額 |  | 58318 | （億円） | 2076 | 67 | 0.13801
|  |  | 積立期間 |  | 40 | （年） | 2077 | 68 | 0.13399
|  |  | 総発電量 |  | 2722 | （億kWh） | 2078 | 69 | 0.13009
[7 empty] | 2079 | 70 | 0.1263
|  | 政策経費 【除、小規模電源】 |  |  | 1.1 | （円/kWh） | 2080 | 71 | 0.12262
[7 empty] | 2081 | 72 | 0.11905
[7 empty] | 2082 | 73 | 0.11558
| 発電コスト （結果） | [5 empty] | 2083 | 74 | 0.11221
[7 empty] | 2084 | 75 | 0.10895
|  | 発電コスト |  |  | 8.9207 | （円/kWh） | 2085 | 76 | 0.10577
[7 empty] | 2086 | 77 | 0.10269
|  | 発電コスト内訳 |  |  |  |  | 2087 | 78 | 0.0997
[7 empty] | 2088 | 79 | 0.096796
|  |  | 資本費 |  | 2.6226 | （円/kWh） | 2089 | 80 | 0.093977
[7 empty] | 2090 | 81 | 0.09124
|  |  | 資本費内訳 |  |  |  | 2091 | 82 | 0.088582
[7 empty] | 2092 | 83 | 0.086002
|  |  |  | 減価償却費 | 2.2806 | （円/kWh） | 2093 | 84 | 0.083497
|  |  |  | 固定資産税 | 0.23816 | （円/kWh） | 2094 | 85 | 0.081065
|  |  |  | 水利権利用料 | 0 | （円/kWh） | 2095 | 86 | 0.078704
|  |  |  | 廃炉費用 | 0.1038 | （円/kWh） | 2096 | 87 | 0.076412
[7 empty] | 2097 | 88 | 0.074186
|  |  | 運転維持費 |  | 3.2725 | （円/kWh） | 2098 | 89 | 0.072026
[7 empty] | 2099 | 90 | 0.069928
|  |  | 運転維持費内訳 |  |  |  | 2100 | 91 | 0.067891
[7 empty] | 2101 | 92 | 0.065914
|  |  |  | 給料手当 | 0.3355 | （円/kWh） | 2102 | 93 | 0.063994
|  |  |  | 修繕費 | 1.3684 | （円/kWh） | 2103 | 94 | 0.06213
|  |  |  | 諸費 | 1.1818 | （円/kWh） | 2104 | 95 | 0.06032
|  |  |  | 業務分担費 | 0.3867 | （円/kWh） | 2105 | 96 | 0.058563
[7 empty] | 2106 | 97 | 0.056858
|  |  | 燃料費 |  | 1.39 |  | 2107 | 98 | 0.055202
[7 empty] | 2108 | 99 | 0.053594
|  |  | 燃料費内訳 |  |  |  | 2109 | 100 | 0.052033
|  |  |  | 化石燃料費用 | 0 | （円/kWh） | 現在価値合計 | [7 empty] | 372384089869.049 |  | 38888210012.7953 |  | 16949596018.4644 |  | 0 |  | 54782009578.8693 |  | 223445877720.259 |  | 192975985303.86 |  | 63141318928.8004 |  |  | 0 |  |  | 0 |  | 0 |  | 0 |  | 163284228571.201
|  |  |  | 核燃料サイクル費用 | 1.39 | （円/kWh）
|  |  | 社会的費用 |  | 1.6356 | （円/kWh）
社会的費用内訳
|  |  |  | CO2対策費用 | 0 | （円/kWh）
|  |  |  | 事故リスク対応費用 | 0.53562 | （円/kWh）
|  |  |  | 政策経費 | 1.1 | （円/kWh）
|  |  | 排熱価値 |  | 0 | （円/kWh）
排熱価値内訳
|  |  |  | ボイラ燃料費 | 0 | （円/kWh）
|  |  |  | ボイラCO2対策費用 | 0 | （円/kWh）
固定条件計算
|  | 建設費（固定資産取得価額） |  |  | 439400000000 | （円）
|  | 法定耐用年数 |  |  | 16 | （年）
減価償却率
|  |  | 償却率 |  | 0.156
|  |  | 改定償却率 |  | 0.167
|  |  | 保証率 |  | 0.03063
|  | 償却保証額 |  |  | 13458822000 | （円）
|  | 減価残存率（固定資産税） |  |  | 0.86596
電力量
|  |  | 発電端 |  | 7358400000 | （kWh/年）
|  |  | 送電端 |  | 7064064000 | （kWh/年）
|  | 必要燃料量 |  |  | 0 | （kg/年 または l/年）
燃料価格
|  |  | 初年度燃料単価 |  | 0 | （t/kg または bbl/l）
|  |  | 単位換算係数 |  |  | （t/kg または bbl/l）
|  |  | 燃料諸経費 |  | 0 | （円/kg または 円/l）
|  | 炭素排出係数 |  |  | #DIV/0! | （g-C/MJ）
|  | CO2排出量 |  |  | 0 | （kg-CO2）
排熱利用価値
|  |  | 熱電比 |  | 0
|  |  | 総熱利用量 |  | 0 | （MJ/年）
|  |  | ボイラ燃料換算 |  | 0 | （kg/年 または l/年）
|  |  | ボイラ燃料諸経費 |  | 0 | （円/kg または 円/l）
|  |  | ボイラCO2排出量 |  | 0 | （kg-CO2）

## 表1）減価償却率表
減価償却資産の耐用年数等に関する省令
（最終改正：平成二二年三月三一日財務省令第二〇号）
別表第八 平成十九年四月一日以後に取得をされた減価償却資産の償却率、改定償却率及び保証率の表
耐用年数 （年） | 定額法の償却率 | 定率法の償却率 | 改定償却率 | 保証率
2 | 0.5 | 1 | ― | ―
3 | 0.334 | 0.833 | 1 | 0.02789
4 | 0.25 | 0.625 | 1 | 0.05274
5 | 0.2 | 0.5 | 1 | 0.06249
6 | 0.167 | 0.417 | 0.5 | 0.05776
7 | 0.143 | 0.357 | 0.5 | 0.05496
8 | 0.125 | 0.313 | 0.334 | 0.05111
9 | 0.112 | 0.278 | 0.334 | 0.04731
10 | 0.1 | 0.25 | 0.334 | 0.04448
11 | 0.091 | 0.227 | 0.25 | 0.04123
12 | 0.084 | 0.208 | 0.25 | 0.0387
13 | 0.077 | 0.192 | 0.2 | 0.03633
14 | 0.072 | 0.179 | 0.2 | 0.03389
15 | 0.067 | 0.167 | 0.2 | 0.03217
16 | 0.063 | 0.156 | 0.167 | 0.03063
17 | 0.059 | 0.147 | 0.167 | 0.02905
18 | 0.056 | 0.139 | 0.143 | 0.02757
19 | 0.053 | 0.132 | 0.143 | 0.02616
20 | 0.05 | 0.125 | 0.143 | 0.02517
21 | 0.048 | 0.119 | 0.125 | 0.02408
22 | 0.046 | 0.114 | 0.125 | 0.02296
23 | 0.044 | 0.109 | 0.112 | 0.02226
24 | 0.042 | 0.104 | 0.112 | 0.02157
25 | 0.04 | 0.1 | 0.112 | 0.02058
26 | 0.039 | 0.096 | 0.1 | 0.01989
27 | 0.038 | 0.093 | 0.1 | 0.01902
28 | 0.036 | 0.089 | 0.091 | 0.01866
29 | 0.035 | 0.086 | 0.091 | 0.01803
30 | 0.034 | 0.083 | 0.084 | 0.01766
31 | 0.033 | 0.081 | 0.084 | 0.01688
32 | 0.032 | 0.078 | 0.084 | 0.01655
33 | 0.031 | 0.076 | 0.077 | 0.01585
34 | 0.03 | 0.074 | 0.077 | 0.01532
35 | 0.029 | 0.071 | 0.072 | 0.01532
36 | 0.028 | 0.069 | 0.072 | 0.01494
37 | 0.028 | 0.068 | 0.072 | 0.01425
38 | 0.027 | 0.066 | 0.067 | 0.01393
39 | 0.026 | 0.064 | 0.067 | 0.0137
40 | 0.025 | 0.063 | 0.067 | 0.01317
41 | 0.025 | 0.061 | 0.063 | 0.01306
42 | 0.024 | 0.06 | 0.063 | 0.01261
43 | 0.024 | 0.058 | 0.059 | 0.01248
44 | 0.023 | 0.057 | 0.059 | 0.0121
45 | 0.023 | 0.056 | 0.059 | 0.01175
46 | 0.022 | 0.054 | 0.056 | 0.01175
47 | 0.022 | 0.053 | 0.056 | 0.01153
48 | 0.021 | 0.052 | 0.053 | 0.01126
49 | 0.021 | 0.051 | 0.053 | 0.01102
50 | 0.02 | 0.05 | 0.053 | 0.01072
51 | 0.02 | 0.049 | 0.05 | 0.01053
52 | 0.02 | 0.048 | 0.05 | 0.01036
53 | 0.019 | 0.047 | 0.048 | 0.01028
54 | 0.019 | 0.046 | 0.048 | 0.01015
55 | 0.019 | 0.045 | 0.046 | 0.01007
56 | 0.018 | 0.045 | 0.046 | 0.00961
57 | 0.018 | 0.044 | 0.046 | 0.00952
58 | 0.018 | 0.043 | 0.044 | 0.00945
59 | 0.017 | 0.042 | 0.044 | 0.00934
60 | 0.017 | 0.042 | 0.044 | 0.00895
61 | 0.017 | 0.041 | 0.042 | 0.00892
62 | 0.017 | 0.04 | 0.042 | 0.00882
63 | 0.016 | 0.04 | 0.042 | 0.00847
64 | 0.016 | 0.039 | 0.04 | 0.00847
65 | 0.016 | 0.038 | 0.039 | 0.00847
66 | 0.016 | 0.038 | 0.039 | 0.00828
67 | 0.015 | 0.037 | 0.038 | 0.00828
68 | 0.015 | 0.037 | 0.038 | 0.0081
69 | 0.015 | 0.036 | 0.038 | 0.008
70 | 0.015 | 0.036 | 0.038 | 0.00771
71 | 0.015 | 0.035 | 0.036 | 0.00771
72 | 0.014 | 0.035 | 0.036 | 0.00751
73 | 0.014 | 0.034 | 0.035 | 0.00751
74 | 0.014 | 0.034 | 0.035 | 0.00738
75 | 0.014 | 0.033 | 0.034 | 0.00738
76 | 0.014 | 0.033 | 0.034 | 0.00726
77 | 0.013 | 0.032 | 0.033 | 0.00726
78 | 0.013 | 0.032 | 0.033 | 0.00716
79 | 0.013 | 0.032 | 0.033 | 0.00693
80 | 0.013 | 0.031 | 0.032 | 0.00693
81 | 0.013 | 0.031 | 0.032 | 0.00683
82 | 0.013 | 0.03 | 0.031 | 0.00683
83 | 0.013 | 0.03 | 0.031 | 0.00673
84 | 0.012 | 0.03 | 0.031 | 0.00653
85 | 0.012 | 0.029 | 0.03 | 0.00653
86 | 0.012 | 0.029 | 0.03 | 0.00645
87 | 0.012 | 0.029 | 0.03 | 0.00627
88 | 0.012 | 0.028 | 0.029 | 0.00627
89 | 0.012 | 0.028 | 0.029 | 0.0062
90 | 0.012 | 0.028 | 0.029 | 0.00603
91 | 0.011 | 0.027 | 0.027 | 0.00649
92 | 0.011 | 0.027 | 0.027 | 0.00632
93 | 0.011 | 0.027 | 0.027 | 0.00615
94 | 0.011 | 0.027 | 0.027 | 0.00598
95 | 0.011 | 0.026 | 0.027 | 0.00594
96 | 0.011 | 0.026 | 0.027 | 0.00578
97 | 0.011 | 0.026 | 0.027 | 0.00563
98 | 0.011 | 0.026 | 0.027 | 0.00549
99 | 0.011 | 0.025 | 0.026 | 0.00549
100 | 0.01 | 0.025 | 0.026 | 0.00546

## 表2）法定耐用年数
電源種類 | 法定耐用年数
原子力 | 16
石炭火力 | 15
LNG火力 | 15
石油火力 | 15
一般水力 | 40
太陽光（メガソーラー） | 17
太陽光（住宅） | 17
風力（陸上） | 17
風力（洋上） | 17
小水力 | 22
地熱 | 15
バイオマス（石炭混焼） | 15
バイオマス（木質専焼） | 15
ガスコジェネ | 15
石油コジェネ | 15
燃料電池 | 6

## 表3）燃料価格
年 | 参照燃料単価 （ドル/t or ドル/bbl) |  | 年 | 石炭価格 |  |  | 天然ガス価格 |  |  | 原油価格 |  |  | 石炭混焼バイオマス燃料価格
|  |  |  | 現行政策 シナリオ | 新政策 シナリオ | カスタム シナリオ | 現行政策 シナリオ | 新政策 シナリオ | カスタム シナリオ | 現行政策 シナリオ | 新政策 シナリオ | カスタム シナリオ | 現行政策 シナリオ | 新政策 シナリオ | カスタム シナリオ
| 調整後 | 調整前
|  |  |  | （ドル/t） | （ドル/t） | （ドル/t） | （ドル/t） | （ドル/t） | （ドル/t） | （ドル/bbl） | （ドル/bbl） | （ドル/bbl） | （ドル/t） | （ドル/t） | （ドル/t）
2010 | 0 | #N/A | 2010 | 113.91 | 113.91 |  | 584.37 | 584.37 |  | 84.16 | 84.16 |  | 113.91 | 113.91 | 0 | 電源種別 | オフセット
2011 | #N/A | #N/A | 2011 | 114.99 | 114.81 |  | 601.9653 | 596.7902 |  | 89.8 | 88.94 |  | 114.99 | 114.81 | 0 | 石炭火力 | 2
2012 | #N/A | #N/A | 2012 | 116.07 | 115.71 |  | 619.5605 | 609.2104 |  | 95.44 | 93.72 |  | 116.07 | 115.71 | 0 | LNG火力 | 5
2013 | #N/A | #N/A | 2013 | 117.15 | 116.61 |  | 637.1558 | 621.6306 |  | 101.08 | 98.5 |  | 117.15 | 116.61 | 0 | 石油火力 | 8
2014 | #N/A | #N/A | 2014 | 118.23 | 117.51 |  | 654.7511 | 634.0508 |  | 106.72 | 103.28 |  | 118.23 | 117.51 | 0 | ガスコジェネ | 5
2015 | #N/A | #N/A | 2015 | 119.31 | 118.41 |  | 672.3464 | 646.471 |  | 112.36 | 108.06 |  | 119.31 | 118.41 | 0 | 石油コジェネ | 8
2016 | #N/A | #N/A | 2016 | 120.19 | 118.93 |  | 680.6265 | 653.7161 |  | 114.72 | 109.38 |  | 120.19 | 118.93 | 0 | バイオマス（石炭混焼） | 11
2017 | #N/A | #N/A | 2017 | 121.07 | 119.45 |  | 688.9066 | 660.9612 |  | 117.08 | 110.7 |  | 121.07 | 119.45 | 0 | 燃料電池 | 5
2018 | #N/A | #N/A | 2018 | 121.95 | 119.97 |  | 697.1868 | 668.2063 |  | 119.44 | 112.02 |  | 121.95 | 119.97 | 0
2019 | #N/A | #N/A | 2019 | 122.83 | 120.49 |  | 705.4669 | 675.4514 |  | 121.8 | 113.34 |  | 122.83 | 120.49 | 0 | シナリオ | オフセット
2020 | #N/A | #N/A | 2020 | 123.71 | 121.01 |  | 713.747 | 682.6965 |  | 124.16 | 114.66 |  | 123.71 | 121.01 | 0 | 現行政策シナリオ | 0
2021 | #N/A | #N/A | 2021 | 124.47 | 121.37 |  | 720.9921 | 687.8716 |  | 126 | 115.66 |  | 124.47 | 121.37 | 0 | 新政策シナリオ | 1
2022 | #N/A | #N/A | 2022 | 125.23 | 121.73 |  | 728.2372 | 693.0467 |  | 127.84 | 116.66 |  | 125.23 | 121.73 | 0 | カスタムシナリオ | 2
2023 | #N/A | #N/A | 2023 | 125.99 | 122.09 |  | 735.4824 | 698.2218 |  | 129.68 | 117.66 |  | 125.99 | 122.09 | 0
2024 | #N/A | #N/A | 2024 | 126.75 | 122.45 |  | 742.7275 | 703.3969 |  | 131.52 | 118.66 |  | 126.75 | 122.45 | 0 | バイオマス（木質）燃料価格 | 0 | 円/t
2025 | #N/A | #N/A | 2025 | 127.51 | 122.81 |  | 749.9726 | 708.5719 |  | 133.36 | 119.66 |  | 127.51 | 122.81 | 0
2026 | #N/A | #N/A | 2026 | 128.13 | 123.05 |  | 756.1827 | 713.747 |  | 134.8 | 120.4 |  | 128.13 | 123.05 | 0 | 木質混焼比率（重量比） | 0%
2027 | #N/A | #N/A | 2027 | 128.75 | 123.29 |  | 762.3928 | 718.9221 |  | 136.24 | 121.14 |  | 128.75 | 123.29 | 0
2028 | #N/A | #N/A | 2028 | 129.37 | 123.53 |  | 768.6029 | 724.0972 |  | 137.68 | 121.88 |  | 129.37 | 123.53 | 0
2029 | #N/A | #N/A | 2029 | 129.99 | 123.77 |  | 774.813 | 729.2723 |  | 139.12 | 122.62 |  | 129.99 | 123.77 | 0
2030 | #N/A | #N/A | 2030 | 130.61 | 124.01 |  | 781.0231 | 734.4473 |  | 140.56 | 123.36 |  | 130.61 | 124.01 | 0
2031 | #N/A | #N/A | 2031 | 131.11 | 124.15 |  | 785.1631 | 738.5874 |  | 141.66 | 123.9 |  | 131.11 | 124.15 | 0
2032 | #N/A | #N/A | 2032 | 131.61 | 124.29 |  | 789.3032 | 742.7275 |  | 142.76 | 124.44 |  | 131.61 | 124.29 | 0
2033 | #N/A | #N/A | 2033 | 132.11 | 124.43 |  | 793.4433 | 746.8675 |  | 143.86 | 124.98 |  | 132.11 | 124.43 | 0
2034 | #N/A | #N/A | 2034 | 132.61 | 124.57 |  | 797.5833 | 751.0076 |  | 144.96 | 125.52 |  | 132.61 | 124.57 | 0
2035 | #N/A | #N/A | 2035 | 133.11 | 124.71 |  | 801.7234 | 755.1477 |  | 146.06 | 126.06 |  | 133.11 | 124.71 | 0
2036 | #N/A | #N/A | 2036 | 133.4639 | 124.9111 |  | 805.6772 | 758.2369 |  | 147.179 | 126.8059 |  | 133.4639 | 124.9111 | 0
2037 | #N/A | #N/A | 2037 | 133.8066 | 125.1059 |  | 809.5054 | 761.228 |  | 148.2625 | 127.5281 |  | 133.8066 | 125.1059 | 0
2038 | #N/A | #N/A | 2038 | 134.1387 | 125.2946 |  | 813.2158 | 764.1271 |  | 149.3127 | 128.2281 |  | 134.1387 | 125.2946 | 0
2039 | #N/A | #N/A | 2039 | 134.4609 | 125.4777 |  | 816.8155 | 766.9396 |  | 150.3314 | 128.9072 |  | 134.4609 | 125.4777 | 0
2040 | #N/A | #N/A | 2040 | 134.7737 | 125.6555 |  | 820.3108 | 769.6706 |  | 151.3207 | 129.5666 |  | 134.7737 | 125.6555 | 0
2041 | #N/A | #N/A | 2041 | 135.0778 | 125.8283 |  | 823.7076 | 772.3246 |  | 152.2821 | 130.2075 |  | 135.0778 | 125.8283 | 0
2042 | #N/A | #N/A | 2042 | 135.3735 | 125.9964 |  | 827.0114 | 774.9059 |  | 153.2171 | 130.8307 |  | 135.3735 | 125.9964 | 0
2043 | #N/A | #N/A | 2043 | 135.6613 | 126.16 |  | 830.227 | 777.4184 |  | 154.1272 | 131.4374 |  | 135.6613 | 126.16 | 0
2044 | #N/A | #N/A | 2044 | 135.9417 | 126.3193 |  | 833.3591 | 779.8656 |  | 155.0137 | 132.0283 |  | 135.9417 | 126.3193 | 0
2045 | #N/A | #N/A | 2045 | 136.215 | 126.4746 |  | 836.4119 | 782.2509 |  | 155.8777 | 132.6042 |  | 136.215 | 126.4746 | 0
2046 | #N/A | #N/A | 2046 | 136.4815 | 126.6261 |  | 839.3893 | 784.5772 |  | 156.7204 | 133.1659 |  | 136.4815 | 126.6261 | 0
2047 | #N/A | #N/A | 2047 | 136.7415 | 126.7739 |  | 842.295 | 786.8475 |  | 157.5428 | 133.7141 |  | 136.7415 | 126.7739 | 0
2048 | #N/A | #N/A | 2048 | 136.9955 | 126.9182 |  | 845.1323 | 789.0644 |  | 158.3458 | 134.2493 |  | 136.9955 | 126.9182 | 0
2049 | #N/A | #N/A | 2049 | 137.2436 | 127.0592 |  | 847.9044 | 791.2303 |  | 159.1304 | 134.7723 |  | 137.2436 | 127.0592 | 0
2050 | #N/A | #N/A | 2050 | 137.4862 | 127.1971 |  | 850.6141 | 793.3475 |  | 159.8973 | 135.2835 |  | 137.4862 | 127.1971 | 0
2051 | #N/A | #N/A | 2051 | 137.7234 | 127.3319 |  | 853.2643 | 795.4182 |  | 160.6474 | 135.7835 |  | 137.7234 | 127.3319 | 0
2052 | #N/A | #N/A | 2052 | 137.9555 | 127.4638 |  | 855.8575 | 797.4443 |  | 161.3813 | 136.2727 |  | 137.9555 | 127.4638 | 0
2053 | #N/A | #N/A | 2053 | 138.1827 | 127.593 |  | 858.3961 | 799.4278 |  | 162.0998 | 136.7516 |  | 138.1827 | 127.593 | 0
2054 | #N/A | #N/A | 2054 | 138.4053 | 127.7194 |  | 860.8824 | 801.3704 |  | 162.8035 | 137.2207 |  | 138.4053 | 127.7194 | 0
2055 | #N/A | #N/A | 2055 | 138.6233 | 127.8434 |  | 863.3184 | 803.2737 |  | 163.4929 | 137.6803 |  | 138.6233 | 127.8434 | 0
2056 | #N/A | #N/A | 2056 | 138.8371 | 127.9648 |  | 865.7062 | 805.1394 |  | 164.1688 | 138.1307 |  | 138.8371 | 127.9648 | 0
2057 | #N/A | #N/A | 2057 | 139.0467 | 128.0839 |  | 868.0476 | 806.9688 |  | 164.8314 | 138.5725 |  | 139.0467 | 128.0839 | 0
2058 | #N/A | #N/A | 2058 | 139.2522 | 128.2008 |  | 870.3445 | 808.7634 |  | 165.4815 | 139.0058 |  | 139.2522 | 128.2008 | 0
2059 | #N/A | #N/A | 2059 | 139.454 | 128.3154 |  | 872.5983 | 810.5244 |  | 166.1194 | 139.431 |  | 139.454 | 128.3154 | 0
2060 | #N/A | #N/A | 2060 | 139.652 | 128.428 |  | 874.8109 | 812.2531 |  | 166.7456 | 139.8484 |  | 139.652 | 128.428 | 0
2061 | #N/A | #N/A | 2061 | 139.8465 | 128.5385 |  | 876.9835 | 813.9507 |  | 167.3605 | 140.2583 |  | 139.8465 | 128.5385 | 0
2062 | #N/A | #N/A | 2062 | 140.0375 | 128.6471 |  | 879.1177 | 815.6182 |  | 167.9645 | 140.6609 |  | 140.0375 | 128.6471 | 0
2063 | #N/A | #N/A | 2063 | 140.2252 | 128.7537 |  | 881.2148 | 817.2567 |  | 168.5581 | 141.0565 |  | 140.2252 | 128.7537 | 0
2064 | #N/A | #N/A | 2064 | 140.4097 | 128.8586 |  | 883.2761 | 818.8673 |  | 169.1415 | 141.4454 |  | 140.4097 | 128.8586 | 0
2065 | #N/A | #N/A | 2065 | 140.5911 | 128.9617 |  | 885.3027 | 820.4507 |  | 169.715 | 141.8277 |  | 140.5911 | 128.9617 | 0
2066 | #N/A | #N/A | 2066 | 140.7695 | 129.0631 |  | 887.2957 | 822.008 |  | 170.2791 | 142.2037 |  | 140.7695 | 129.0631 | 0
2067 | #N/A | #N/A | 2067 | 140.945 | 129.1628 |  | 889.2564 | 823.5399 |  | 170.8341 | 142.5736 |  | 140.945 | 129.1628 | 0
2068 | #N/A | #N/A | 2068 | 141.1177 | 129.261 |  | 891.1857 | 825.0473 |  | 171.3801 | 142.9376 |  | 141.1177 | 129.261 | 0
2069 | #N/A | #N/A | 2069 | 141.2877 | 129.3576 |  | 893.0847 | 826.531 |  | 171.9175 | 143.2958 |  | 141.2877 | 129.3576 | 0
2070 | #N/A | #N/A | 2070 | 141.455 | 129.4527 |  | 894.9542 | 827.9917 |  | 172.4467 | 143.6485 |  | 141.455 | 129.4527 | 0

## 表4）CO2価格
CO2価格推計
年 | CO2価格 |  |  | 出所・計算方法
| 現行政策シナリオ | 新政策 シナリオ | カスタム シナリオ
| ドル/t | ドル/t | ドル/t
2010 | 19.5 | 19.5 |  | 2035年までは、World Energy Outlook2011の各値の間を線形変化と仮定し補完
2011 | 20.55 | 20.55
2012 | 21.6 | 21.6 |  |  | CO2価格シナリオ | オフセット2
2013 | 22.65 | 22.65 |  |  | 現行政策シナリオ | 2
2014 | 23.7 | 23.7 |  |  | 新政策シナリオ | 3
2015 | 24.75 | 24.75 |  |  | カスタムシナリオ | 4
2016 | 25.8 | 25.8
2017 | 26.85 | 26.85
2018 | 27.9 | 27.9
2019 | 28.95 | 28.95
2020 | 30 | 30
2021 | 31 | 31
2022 | 32 | 32
2023 | 33 | 33
2024 | 34 | 34
2025 | 35 | 35
2026 | 36 | 36
2027 | 37 | 37
2028 | 38 | 38
2029 | 39 | 39
2030 | 40 | 40
2031 | 41 | 41
2032 | 42 | 42
2033 | 43 | 43
2034 | 44 | 44
2035 | 45 | 45
2036 | 45.5047 | 45.5047 |  | 対数回帰により推計
2037 | 45.9859 | 45.9859
2038 | 46.4457 | 46.4457
2039 | 46.8859 | 46.8859
2040 | 47.3082 | 47.3082
2041 | 47.7139 | 47.7139
2042 | 48.1043 | 48.1043
2043 | 48.4805 | 48.4805
2044 | 48.8435 | 48.8435
2045 | 49.1941 | 49.1941
2046 | 49.5333 | 49.5333
2047 | 49.8617 | 49.8617
2048 | 50.18 | 50.18
2049 | 50.4888 | 50.4888
2050 | 50.7887 | 50.7887
2051 | 51.0801 | 51.0801
2052 | 51.3635 | 51.3635
2053 | 51.6393 | 51.6393
2054 | 51.908 | 51.908
2055 | 52.1699 | 52.1699
2056 | 52.4253 | 52.4253
2057 | 52.6746 | 52.6746
2058 | 52.918 | 52.918
2059 | 53.1558 | 53.1558
2060 | 53.3883 | 53.3883
2061 | 53.6156 | 53.6156
2062 | 53.8381 | 53.8381
2063 | 54.0558 | 54.0558
2064 | 54.2691 | 54.2691
2065 | 54.4781 | 54.4781
2066 | 54.6829 | 54.6829
2067 | 54.8838 | 54.8838
2068 | 55.0808 | 55.0808
2069 | 55.2742 | 55.2742
2070 | 55.464 | 55.464

## 表5）核燃料サイクル費用
モデル |  | 割引率(%) | Key | 核燃料サイクルコスト（円/kWh） | 割引率（%）
再処理モデル |  | 0 | 再処理モデル0 | 2.14 | 0
再処理モデル |  | 1 | 再処理モデル1 | 2.03 | 1
再処理モデル |  | 3 | 再処理モデル3 | 1.98 | 3
再処理モデル |  | 5 | 再処理モデル5 | 2.03 | 5
現状モデル |  | 0 | 現状モデル0 | 2.21
現状モデル |  | 1 | 現状モデル1 | 1.78
現状モデル |  | 3 | 現状モデル3 | 1.39
現状モデル |  | 5 | 現状モデル5 | 1.26
直接処分モデル | （上限） | 0 | 直接処分モデル（上限）0 | 1.35
直接処分モデル | （上限） | 1 | 直接処分モデル（上限）1 | 1.15
直接処分モデル | （上限） | 3 | 直接処分モデル（上限）3 | 1.02
直接処分モデル | （上限） | 5 | 直接処分モデル（上限）5 | 1.01
直接処分モデル | （下限） | 0 | 直接処分モデル（下限）0 | 1.28
直接処分モデル | （下限） | 1 | 直接処分モデル（下限）1 | 1.11
直接処分モデル | （下限） | 3 | 直接処分モデル（下限）3 | 1
直接処分モデル | （下限） | 5 | 直接処分モデル（下限）5 | 1